## 模版
东莞市方恩电子材料科技有限公司
地址：东莞市桥头镇大洲村东新路13号2号楼一楼
电话：0769-82551118 传真：0769-82551160
www.finechemfr.com
检 测 报 告
A.产品与检测条件 | [8 empty] | ${formNo}
产品名称 | ${materialName} | 产品料号 | ${materialCode} |  |  |  |  | 出货规格 （厚度*宽度*长度） | ${specification}
净重 | ${netWeight} | 检测环境 | ${inspectionEnvironment} |  |  |  |  | 批 次 号 | ${batchNo}
数量（卷） | ${sampleQty}
B.测试结果与测试标准
序号 | 项 目 | 标准值 | 测试结果 |  |  |  |  | 判定结果 | 检测设备、方法或参考标准
1 | 外观 | ${appearance_standard} | ${appearance_actual1} |  |  |  |  | ${appearance_result} | 目视
2 | 颜色 | ${color_standard} | ${color_actual1} |  |  |  |  | ${color_result} | 潘通色卡
3 | 宽度/mm | ${width_standard} | ${width_actual1} | ${width_actual2} | ${width_actual3} | ${width_actual4} | ${width_actual5} | ${width_result} | 游标卡尺
4 | 平均厚度/μm | ${totalThickness_standard} | ${totalThickness_actual1} | ${totalThickness_actual2} | ${totalThickness_actual3} | ${totalThickness_actual4} | ${totalThickness_actual5} | ${totalThickness_result} | 千分尺测厚仪
5 | 基材厚度/μm | ${baseThickness_standard} | ${baseThickness_actual1} | ${baseThickness_actual2} | ${baseThickness_actual3} | ${baseThickness_actual4} | ${baseThickness_actual5} | ${baseThickness_result} | 千分尺测厚仪
6 | 长度/m | ${length_standard} | ${length_actual1} | ${length_actual2} | ${length_actual3} | ${length_actual4} | ${length_actual5} | ${length_result} | 计米器
7 | 整卷错位 | ${misalignment_standard} | ${misalignment_actual1} |  |  |  |  | ${misalignment_result} | 高度规
8 | 180°剥离力/N/25mm | ${peelStrength_standard} | ${peelStrength_actual1} | ${peelStrength_actual2} | ${peelStrength_actual3} | ${peelStrength_actual4} | ${peelStrength_actual5} | ${peelStrength_result} | 拉力机(参考GB2792-1998)
9 | 耐电压:（1500VDC@60S）漏电电流 | ${withstandVoltage_standard} | ${withstandVoltage_actual1} |  |  |  |  | ${withstandVoltage_result} | 绝缘耐压测试仪
10 | 绝缘电阻:500VDC@60S | ${insulationResistance_standard} | ${insulationResistance_actual1} |  |  |  |  | ${insulationResistance_result} | Hi-pot/绝缘耐压测试仪
11 | 耐温/130℃*/30min | ${heatResistance_standard} | ${heatResistance_actual1} |  |  |  |  | ${heatResistance_result} | 钢板/烘箱
12 | 耐电解液/85℃*4小时 | ${electrolyteResistance_standard} | ${electrolyteResistance_actual1} |  |  |  |  | ${electrolyteResistance_result} | 铝箔/烘箱
11 | 抗拉强度/N/25mm | ${extraQcItem1_standard} |  |  |  |  | ${extraQcItem1_actual1} | ${extraQcItem1_result} | GB/T 30776-2014
12 | 断裂伸长率/% | ${extraQcItem2_standard} |  |  |  |  | ${extraQcItem2_actual1} | ${extraQcItem2_result} | GB/T 30776-2014
备注：
1、以上数据为实验室测试数据，不代表产品的保证值，谨供参考。
2、任何实际运用，务必小量多次试用合格后方可批量采购和使用。产品在使用时，贴合表面必须清洁、无灰尘、水以及油污等杂质，且贴合时施加压力
在每25MM*25MM单位面积上不小于1公斤。
3、产品的最佳储存条件为湿度小于65%，温度25±5℃。普通仓库储存应注意避免阳光直射和湿度80%或以上的环境，产品不得裸露于空气中。
4、关于使用和储存咨询，可联系我司相关人员。
检测员： | ${inspectorName} |  |  | 审核： | ${reviewerName} |  |  | 日期： | ${signDate}
0